## Záradék
NAGYKÁTA
KEOP 7.13.0/15
Váci Egyházmegye
2760 Nagykáta, Vadász u. 1. HRSZ.: 2306.
Váci Mihály Katolikus Általános Iskola
2015-12-05
Költségvetés főösszesítő
Megnevezés |  | Anyagköltség | Díjköltség
1. Építmény közvetlen költségei |  | 0 | 0
1.1 Közvetlen önköltség összesen |  | 0 | 0
2.1 ÁFA vetítési alap |  | 0
2.2 Áfa | 0% | 0
3. A munka ára |  | 0
Aláírás

## Összesítő
Munkanem megnevezése | Anyag összege | Díj összege | Összesen
Felvonulás- és Melléklétesítmények | 0 | 0 | 0
Zsaluzás és állványozás | 0 | 0 | 0
Vakolás és rabicolás | 0 | 0 | 0
Bádogozás | 0 | 0 | 0
Fa- és műanyag szerkezet elhelyezése | 0 | 0 | 0
Fém nyílászáró és épületlakatos-szerkezet elhelyezése | 0 | 0 | 0
Asztalospiaromunkák | 0 | 0 | 0
Felületképzés | 0 | 0 | 0
Szigetelés | 0 | 0 | 0
Erős és Gyengeáramú munkálatok | 0 | 0 | 0
Általános épületgépészeti szigetelés | 0 | 0 | 0
Összesen: | 0 | 0 | 0

## Felvonulás-és melléklétesítmény
Tételszám | Tétel szövege | Menny. | Egység | Anyag egységár | Díj egységre | Anyag összesen | Díj összesen
1 | Felvonulási létesítmények telepítése, mobil wc, őrzés-védés költsége, megfigyelő rendszer költésge, elektronikus napló vezetésének költsége, fel és levonulás költsége | 1 | kit
Munkanem összesen:

## Zsaluzás és állványozás
Tételszám | Tétel szövege | Menny. | Egység | Anyag egységár | Díj egységre | Anyag összesen | Díj összesen
1 | Homlokzati csőállvány állítása állványcsőből mint munkaállvány, szintenkénti pallóterítéssel, korláttal, lábdeszkával, kétlábas, 0,60-0,90 m padlószélességgel, munkapadló távolság 2,00 m, 2,00 kN/m2 terhelhetőséggel, állványépítés MSZ és | 2277.059 | m2
2 | Biztonsági védőháló telepítése megépített állványra | 2277.059 | m2
Munkanem összesen:

## Vakolás és rabicolás
Tételszám | Tétel szövege | Menny. | Egység | Anyag egységár | Díj egységre | Anyag összesen | Díj összesen
36-002-4-0415917 | Vékonyvakolat alapozók felhordása, kézi erővel Knauf Univerzális alapozó, vagy felület teljes tisztíása, magasnyomással, technológiai rendszer szerint | 1580.93 | m2
36-005-21.2.2.2-0415341 | Vékonyvakolatok, színvakolatok felhordása alapozott, előkészített felületre, vödrös kiszerelésű anyagból, vizes bázisú, műgyanta kötőanyagú vékonyvakolat készítése, egy rétegben, 1-2mm-es szemcsemérettel Knauf Insulation vakolat, | 1464 | m2
36-007-9.1.1-0415939 | Lábazati vakolatok; lábazati alapvakolat felhordása kézi erővel, 1,5-2 cm vastagságban KnaufLábazati alapvakolat | 116.93 | m2
36-007-9.2-0415421 | Lábazati vakolatok; díszítő és lábazati műgyantás kötőanyagú vakolatréteg felhordása, kézi erővel, vödrös kiszerelésű anyagból Knauf vakolat 2 mm-es szemcseméret, 12 féle szín, | 116.93 | m2
36-051-6.2.3-0192508 | Kültéri vakolóprofilok elhelyezése, utólagos (táblás) hőszigetelő rendszerhez (EPS), rozsdamentes acélból, alumíniumból, 30 - 160 mm hőszigeteléshez, lábazati indító profilok egyenes falakhoz THERMOMASTER UZ, kültéri lábazati indító profil egyenes falhoz 160 mm utólagos hőszigeteléshez, alumínium, | 233.86 | m
36-090-2.1.2 | Vakolatok pótlása, keskenyvakolatok pótlása oldalfalon, 11-20 cm szélesség között | 835.08 | m
Munkanem összesen:

## Bádogozás
Tételszám | Tétel szövege | Menny. | Egység | Anyag egységár | Díj egységre | Anyag összesen | Díj összesen
43-000-7 | Szegélyek, párkány könyöklő bontása, 100 cm kiterített szélességig | 356.18 | m
43-003-10.1.1.2-0993133 | Szigetelések rögzítése; 25 cm kit.szél. Horganyzott acéllemez rögzítősávval profilra hajtott fóliabádog szegéllyel, önmetsz csavarokkal vagy facsavarokkal az aljzatszerkezethez fogatva, ereszszegély és attika vízorr | 322.7 | m
Munkanem összesen:

## Fa- és műanyag szerkezet elhely
Tételszám | Tétel szövege | Menny. | Egység | Anyag egységár | Díj egységre | Anyag összesen | Díj összesen
1 | Fa nyílászáró szerkezetek bontása, ajtó, ablak, tetőtéri ablak, 2,01-4,00 m2 között | 696.129 | m2
2 | Műanyag ablakdeszka, könyöklő, elhelyezése (szereléssel) Ablakdeszka, (belső - külső párkány) AD 300 Anyagminőség: S64, T68 | 712.36 | m
3 | Műanyag kültéri nyílászárók elhelyezése előre kihagyott falnyílásba, hőszigetelt, fokozott légzárású, tömítés nélkül (szerelvényezve, finom beállítással),, 6 kamrás tok, 3 réteg üvegezéssel, audit szerinti K értékkel | 696.129 | m2
Munkanem összesen:

## Asztalosiparimunkák
Tételszám | Tétel szövege | Menny. | Egység | Anyag egységár | Díj egységre | Anyag összesen | Díj összesen
1 | 15-22 mm OSB Deszkázás ereszdeszkázás, nádazás, bádogozás vagy ereszlemez alá 35-60 cm közötti szélességben, attika fal tetejére, tűzálló alapkezelés | 322.7 | fm
2 | 15-22 mm OSB Deszkázás ereszdeszkázás, nádazás, bádogozás vagy ereszlemez alá 35-60 cm közötti szélességben, attika fal oldalára, tűzálló alapkezelés | 322.7 | fm
Munkanem összesen:

## Felületképzés
Tételszám | Tétel szövege | Menny. | Egység | Anyag egységár | Díj egységre | Anyag összesen | Díj összesen
47-000-1.21.2.1.1.2-0320611 | Belső festéseknél felület előkészítése, részmunkák; glettelés, műanyag kötőanyagú glettel (simítótapasszal), vakolt felületen, bármilyen padozatú helyiségben, tagolt felületen Hera feherfalfestek előkevert 2x fehérbeltéri glett (nyílászárók bontása melletti falakon) | 474.279 | m2
47-011-15.1.1.2-0151171 | Diszperziós festés műanyag bázisú vizes-diszperziós fehér vagy gyárilag színezett festékkel, új vagy régi lekapart, előkészített alapfelületen, vakolaton, két rétegben, tagolt sima felületen Héra diszperziós belső falfesték, 2 rétegben (nyílászárók bontása meletti falakon) | 474.279 | m2
Munkanem összesen:

## Szigetelés
Tételszám | Tétel szövege | Menny. | Egység | Anyag egységár | Díj egységre | Anyag összesen | Díj összesen
1 | Homlokzati hőszigetelés, üvegszövetháló-erősítéssel, (mechanikai rögzítés, felületi zárás valamint kiegészítő profilok külön tételben szerepelnek), egyenes él-képzésű, normál homlokzati EPS hőszigetelő lapokkal, ragasztóporból képzett ragasztóba, tagolt sík, függőleges falon LB KNAUF H80 homlokzati hőszigetelő lemez,1000x500x160 mm | 1287.835 | m2
2 | Homlokzati hőszigetelés, üvegszövetháló-erősítéssel, (mechanikai rögzítés, felületi zárás valamint kiegészítő profilok külön tételben szerepelnek), egyenes él-képzésű, normál homlokzati Kasírozott kőzetgyapot hőszigetelő lapokkal, ragasztóporból képzett ragasztóba, tagolt sík, függőleges falon LB KNAUF H80 homlokzati kőzetgyapot hőszigetelő lemez,1000x500x160 mm (tűzterjedés gátlás) | 176.165 | m2
3 | Homlokzati hőszigetelés, üvegszövetháló-erősítéssel, (mechanikai rögzítés, felületi zárás valamint kiegészítő profilok külön tételben szerepelnek), egyenes és lépcsős él-képzésű, formázott homlokzati XPS hőszigetelő lapokkal, ragasztóporból képzett ragasztóba, tagolatlan, sík, függőleges falon Lb KNAUF XPS hőszigetelő lemez, 1250x600x160 mm | 116.93 | m2
4 | Meglévő és megmaradó bitumenes lemez csapadékvíz elleni szigetelés, perforálása 25x25 cm-es raszterben, kettő vagy több réteg lemez esetén | 1567.3 | m2
5 | Meglévő és megmaradó bitumenes lemez csapadékvíz elleni szigetelés, hólyagjainak, gyűrődéseinek felvágása ragasztott vagy olvasztott szigetelőlemeznél, kettő vagy több réteg lemez esetén, takarítása | 1567.3 | m2
6 | Csapadékvíz elleni szigetelés; Vízszintes felületen, egy rétegben, minimum 1,0 mm vastag lágy PVC vagy PIB lemezzel, átlapolások forrólevegős hegesztésével Icopal Monarplan – 1,5 PVC 1,5 mm vastag, szöveterősítéses lágy PVC vízszigetelő lemez, szürke Cikkszám: 8013 | 1567.3 | m2
7 | Csapadékvíz elleni szigetelés; Függőleges felületen (épületlábazaton vagy attikafalon), egy rétegben, minimum 1,0 mm vastag lágy PVC lemezzel,átlapolások forrólevegős hegesztésével FATRAFOL 810 1,5 mm vastag, szöveterősítéses lágy PVC vízszigetelő lemez, | 322.7 | fm
8 | Csapadékvíz elleni szigetelés; Tetőfelépítmények (kémény, felülvilágító, stb.) szegélyezése, egy réteg, minimum 1,2 mm vastag lágy PVC lemezzel, átlapolások forrólevegős hegesztésével FATRAFOL 810/V 1,5 mm vastag, szöveterősítéses lágy PVC vízszigetelő | 5 | db
9 | Csapadékvíz elleni szigetelés; Alátét- és elválasztó rétegek beépítése, műanyagfátyol-, fólia vagy műanyagfilc egy rétegben, átlapolással, rögzítés nélkül, vízszintes felületen DIADEM VLR-130 mindkét oldalon hőkezelt geotextil vágott PP szálból 130 g/m2, | 1567.3 | m2
10 | Csapadékvíz elleni szigetelés; Páraszellőző elhelyezése, PVC anyagú páraszellőző beépítése lágy PVC szigetelésű tetőben, csapadékvíz elleni szigeteléshez vízhatlanul csatlakoztatva EUROSZIG ITALPROFILI ART. 50 PVC anyagú páraszellőző, vagy azzal egyenertékű | 75 | db
11 | Lapostető hő- és hangszigetelése; Egyenes rétegrendű nemjárható lapostetőn vagy extenzív zöldtetőn, vízszintes és függőleges felületen (rögzítés külön tételben), két rétegben, expandált polisztirolhab hőszigetelő lemezzel KANUF ATN 100 polisztirolhab hőszigetelő lemez, 1000x500x2200 mm | 1567.3 | m2
12 | Szigetelések rögzítése; Nem fóliakasírozású bitumenes-, valamint filckasírozású PVC vagy TPO (FPO) anyagú vízszigetelő lemezek, illetve geotextilek, szűrőfátylak, illetve hőszigetelések szélszívás elleni ragasztásos rögzítése 20 m épületmagasságig, poliuretán (PUR) bázisú ragasztóval, vízszintes felületen | 1567.3 | m2
13 | Szigetelések rögzítése; Hőszigetelő táblák pontszerű mechanikai rögzítése, homlokzaton, vázkerámia vagy pórusbeton aljzatszerkezethez, fém beütődübelekkel HERAKLITH Thermoz 8NZ dübel rögzítőelem, lapvastagság: 100-110 mm, 240-300 mm hosszú | 9403.8 | db
Munkanem összesen:

## Erős és Gyengeáramú szerelés
ELEKTROMOS ÁRAZOTT KÖLTSÉGVETÉS KIÍRÁS
[6 empty] | egys. ár | anyag | díj:
Elosztó berendezések
napelem rendszer és pellet kazánok telepítéséhez
A berendezések komplett készreszerelve,
helyszínre szállítva, felállítva,
bekötve, üzembehelyezve, feliratozva
ajánlandók!
1.1 | 1 | Napelem rendszer csatlakozás leágazás | 1 | klt | A:
|  | kiépítése meglévő főelosztóban |  |  | D:
V-02 kapcsolási rajz szerint
1.2 |  | Inverter AC oldali csatlakoztatáshoz
| 2 | HENSEL ENYSUN Mi PV 5412 típusú csatlakozó doboz
|  | telepítése kompletten | 1 | klt | A:
D:
1.3 | 3 | Fűtési rendszer csatlakozás leágazás | 1 | klt | A:
|  | kiépítése meglévő kazánházi elosztóban |  |  | D:
V-03 kapcsolási rajz szerint
1.4 | 4 | Fűtési rendszer új pellet kazán elosztó | 1 | klt | A:
|  | készítése és felszerelése, bekötése |  |  | D:
V-03 kapcsolási rajz szerint
Vezetékek, kábelek
napelem rendszer és pellet kazánok telepítéséhez
A vezetékek ára szereléssel, kötésekkel,
szigetelés-méréssel együtt értendő!
2.1 | 5 | NYM-J 3x4 mm2 | 12 | fm | A:
|  | Cu kábel, tartóra szerelve |  |  | D:
új kazán elosztó betáp
2.2 | 6 | YSLY 2x1,0 mm2
Cu kábel, tartóra szerelve
|  | gépészeti bekötéshez | 108 | fm | A:
D:
2.3 | 7 | NYM 3x1,0 mm2 | 1470 | fm | A:
|  | MT kábel gépészeti bekötéshez |  |  | D:
2.4 | 8 | NYM 3x1,5 mm2 | 95 | fm | A:
|  | MT kábel gépészeti bekötéshez |  |  | D:
2.5 | 9 | NYM 5x1,0 mm2 | 120 | fm | A:
|  | MT kábel gépészeti bekötéshez |  |  | D:
2.6 | 10 | NYM 2x1,5 mm2 | 40 | fm | A:
|  | MT kábel gépészeti bekötéshez |  |  | D:
2.7 | 11 | NYM 3x2,5 mm2 | 35 | fm | A:
|  | MT kábel gépészeti bekötéshez |  |  | D:
2.8 | 12 | UTP Cat.5 informatikai kábel
|  | Kazán vezérlők és beltéri kezelő bekötéséhez | 125 | fm | A:
D:
2.9 | 13 | NYM-J 5x10 mm2 | 19 | fm | A:
|  | Cu kábel, tartóra szerelve |  |  | D:
Inverter csatlakozó kábel
2.10 | 14 | NYY-J 2x1,5 mm2 | 61 | fm | A:
|  | Cu kábel, tartóra szerelve |  |  | D:
új kazán elosztó betáp
2.11 | 15 | Mkh 6mm2 z-s EPH vezeték kiépítése | 63 | fm | A:
|  | gépészeti csővezetékekhez, bilincsekkel |  |  | D:
2.12 | 16 | Mkh 16mm2 z-s EPH vezeték kiépítése | 115 | fm | A:
|  | napelem rendszer fémszerkezeteihez |  |  | D:
Védőcsövek és kábeltálcák
A védőcsövek ára a szükséges hajlításokkal,
süllyesztett kötődobozokkal, az egyéb vezetéktartók
csatlakozó-, kanyar-, elágazó stb. idomokkal,
felerősítő szerkezetekkel együtt értendő, komplett
készreszerelve
3.1 | 17 | Mű-II védőcső falon kívül, tartó-
szerkezettel alkalmazva
|  | 20mm | 820 | fm | A:
D:
3.2 | 18 | Mű-II védőcső falon kívül, tartó-
szerkezettel alkalmazva
|  | 20mm | 45 | fm | A:
D:
3.3 | 19 | Mű-II védőcső falon kívül, tartó-
szerkezettel alkalmazva
|  | 50mm | 15 | fm | A:
D:
3.4 | 20 | UV álló védőcső falon kívül, tartó-
szerkezettel alkalmazva
|  | 25mm | 52 | fm | A:
D:
3.5 | 21 | OBO-Bettermann kábeltálca, tűzihorganyzott,
funkció megtartó rögzítő elemekkel, fedéllel
|  | 200 x 60 mm keresztmetszetű | 18 | fm | A:
D:
Villámvédelem, földelés
4.1 | 22 | Rd 16 Felfogórúd szerelése
kazán kéményre, 1,5m hosszban
|  | felszerelése, rákötése felfogórendszerre | 1 | db | A:
D:
6.2 | 23 | Rd 16 Felfogórúd szerelése
napelem rendszerhez, 1,0m hosszban
|  | felszerelése, rákötése felfogórendszerre | 19 | db | A:
|  | 10kg rögzítő betontalp + rögzítő perem |  |  | D:
| 24 | Rd 16 Felfogórúd szerelése
napelem rendszerhez, 3,0m hosszban
|  | felszerelése, rákötése felfogórendszerre | 7 | db | A:
|  | 16kg rögzítő betontalp + rögzítő perem |  |  | D:
| 25 | Felfogó vezeték 10 mm átm. tűzihor-
ganyzott köracélból, attikafalra rögzítve
|  |  | 75 | fm | A:
D:
| 26 | Felfogó vezeték 10 mm átm. tűzihor-
ganyzott köracélból, lapos tetőn beton gúlára rögzítve
|  | 40cm kiemeléssel, szigetelő alátéttel | 250 | fm | A:
D:
6.3 | 27 | A tető fém részeinek bekötése 70 mm2
|  | horg. acélsodronnyal | 52 | db | A:
D:
| 28 | Levezető vezeték 3,5x30 mm . tűzihor-
ganyzott szalagacélból,oldalfalra rögzítve
|  |  | 200 | fm | A:
D:
| 29 | Vizsgáló- (mérő-) csatlakozó kiépítése
|  | oldalfalon | 20 | db | A:
D:
| 30 | Keresztföldelők elhelyezése
3m hossz, tűzihorganyzott acélból
kettős-csavaros kötésekkel,
|  | 3m 3,5x30mm földelőzászlóval | 20 | db | A:
D:
| 31 | EPH-sín elhelyezése az épület-
|  | kazán elosztónál | 1 | db | A:
D:
| 32 | Fémanyagú közműhálózatok EPH-
|  | bekötése 16 mm2 Cu-vezetékkel | 3 | fm | A:
D:
| 33 | Flexibilis áthidalások készítése az
épület dilatációs hézagainál, a padozat
fölött, 95 mm2 horg. acélsodronnyal,
|  | csavaros kötésekkel | 2 | db | A:
D:
7.1 | 34 | Villámvédelmi mérési jegyzőkömyv készítése | 1 | klt | A:
7 |  |  |  |  | D:
7.2 | 35 | Éeintésvédelmi mérési jegyzőkömyv készítése | 1 | klt | A
D:
7.3 | 36 | Kezelési-karbantartási utasítás
|  | készítése | 1 | db | D:
7.4 | 37 | Műszaki átadás-átvételi eljárás
|  | lefolytatása | 1 | db | D:
Napelem
4.1 | 38 | KS-255 P Napelem Modul (17.85Kw) | 70 | db | A:
D:
| 39 | Inverter Fronius SYMO 12.5-3-M light | 1 | db | A:
D:
| 40 | Tartószerkezet cseréptetőre | 1 | db | A:
D:
| 41 | Kábelek, elektromos szerelési anyagok, túlfeszültség védele | 1 | db | A:
D:
| 42 | Szállítás, telepítés, üzembe helyezése | 1 | db | A:
D:
| 43 | Napelem termékdíj | 1 | db | A:
D:
| 44 | Inverter termékdíj | 1 | db | A
D:
Anyag költség összesen:
Szerelési díj összesen:
MEGJEGYZÉS:
A gépészeti berendezések bekötését a gépszeti gépkönyvek szerint kell elvégezni.
Vállalkozó köteles helyszíni megtekintés alapján a költségvetést kiegészíteni
az általa szükségesnek ítélt tételekkel.

## Általános épületgépészeti
Meglévő épület energetikai felújítása - Gépészeti Munkarész
Ssz. | Tétel szövege | Menny. | Egység | Anyag egységár | Díj egységre | Anyag összesen | Díj összesen
1 | Munkaterület átvétele | 1 | klt
2 | Fűtési rendszer lezárása és leűrítése | 1 | klt
3 | Meglévő gázkazánok elbontása (2 db 136 kW, 1 db 41 kW) szakszerű bontása és elszállítása, az égéstermék elvezető rendszerével, kompletten | 5 | db
4 | Fűtési rendszer alapvezetékeben lévő szelepek és radiátor szelepk bontása | 210 | db
5 | fűtési acélcső szerelése szabadon, faliékre rögzített tartószerkezetre, préselt kötésekkel, csőidomokkal, szakaszos nyomáspróbával, DN20 | 6 | m
6 | DN25 | 16 | m
7 | DN40 | 31 | m
8 | DN50 | 30 | m
9 | DN65 | 53 | m
10 | Kétoldalon menetes szerelvény elhelyezése, külső vagy belső menettel, illetve hollandival csatlakoztatva gömbcsap, víz- és gázfőcsap Mofém AHA Univerzális gömbcsap menettel, sárgaréz DN15 | 8 | db
11 | DN40 | 4 | db
12 | DN50 | 12 | db
13 | DN65 | 5 | db
14 | Pillangó szelep szerelése karimapárral,karímatömítéssel,karimacsavarokkal DN 65 | 10 | db
15 | Hegeszthető toldatos acélkarima MSZ 2921 DIN 2631 PN 6 HEGTOLDATOS ACÉLKARIMA PN40 DN65 MSZ2925 | 20 | db
16 | Lemezes hőcserélő 180 KW 80/60 15 Kpa | 1 | db
17 | Fűtési töltővezeték kiépítése horganyzott vezetékkel falon kívűl szerelve | 1 | db
18 | Biztonsági lefúvóvezeték víz elvezetése csatorna rendszerbe falon kívűl szerelve műanyag csővel szerelve | 1 | db
19 | Fűtőtest szerelvény elhelyezése külső vagy belső menettel, illetve hollandival csatlakoztatva DN 15 visszatérő elzárószelep Danfoss RLV egyenes kivitelű radiátor visszatérő csavarzat (nikkelezett) beszabályozási, elzárási, ürítés funkcióval, k.m. 1/2", | 210 | db
20 | Meglévő radiátorokra RA2920 típusú termosztatikus érzékelőfej, vandálbizots kivitelbren, gyors reagálású gőz töltettel , lopásbiztos csatlakozóval, korlátozható és rögzíthető beállítással. | 210 | db
21 | Fűtőtest szerelvény elhelyezése külső vagy belső menettel, illetve hollandival csatlakoztatva DN 15 termosztatikus szelep, termosztatikus szelep szett Danfoss egyenes kivitelű termosztatikus szeleptest, előbeálítással, 013G0034, RA-N 1/2" | 210 | db
22 | Mikrobuborék leválasztó Reflex Exvoid DN50 (vagy műszakilag egyenértékű) | 2 | db
23 | Szűrő iszapleválasztó Reflex Exdirt DN50 (vagy műszakilag egyenértékű) | 2 | db
24 | Szűrő, menetes csatlakozással, felszerelve DN25 | 2 | db
25 | Légtelenítők elhelyezése magas ponton, Reflex Exvoid T 1/2" (vagy műszakilag egyenértékű) | 4 | db
26 | Kétoldalon menetes vagy roppantógyűrűs szerelvény elhelyezése, külső vagy belső menettel, illetve hollandival csatlakoztatva DN 50, DN 65 biztonsági szerelvény NELKE-WATTS biztonsági szelep rézöntvény házban, menetes kivitel, 3 bar, SVH 30, 2", 02.21.630 | 4 | db
27 | Fűtés-, klíma-, hűtéstechnika nedvestengelyű nagyhatásfokú szabályozott szivattyú, menetes vagy karimás kötéssel, egyes szivattyúk, DN 32 Wilo-Yonos Maxo 30/0,5-7 nedvestengelyű keringető szivattyú, DN 32, menetes csatlakozással, A-energiaosztály, PN6/10, vagy azzal műszakilag egyenértékű | 3 | db
28 | TAURUS gyártmányú gumi kompenzátor szivattyúk részére DN 32 (vagy műszakilag egyenértékű) | 6 | db
29 | DN50 | 2 | db
30 | Hőmérő elhelyezése, egyenes hőmérő, nagy Védőszerelvényes ipari hőmérő, MSZ 11210/2-72 nagy egyenes hőmérő 0 C-tól 300 C 160 mm benyúlással | 4 | db
31 | Vízhőmérséklet érzékelő felszerelése, meglévő csonkba, elektromos bekötéssel kompletten | 6 | db
32 | Nyomásmérő alumínium házban, fém burkolattal, a maximális üzemnyomást jelző mutatóval, 1/2” -os alsó csatlakozással, gömbcsappal, felszerelve 0-4 bar mérési határok között, csatlakozó csonkkal. | 6 | db
Fűtési vezetékek hőszigetelése (ívek, idomok, szerelvények szigetelése és burkolás nélkül), szintetikus gumi alapú kaucsuk csőhéjjal csupasz kivitelben, ragasztással, öntapadó ragasztó szalag lezárással, NÁ 108 mm csőátmérőig Armacell HT/Armaflex, vagy azzal műszakilag egyenértékű
33 | csőhéj, falvastagság 13mm DN20 vezetékre | 6 | m
34 | csőhéj, falvastagság 13mm DN25 vezetékre | 16 | m
35 | csőhéj, falvastagság 13mm DN40 vezetékre | 31 | m
36 | csőhéj, falvastagság 13mm DN50 vezetékre | 30 | m
37 | csőhéj, falvastagság 13mm DN65 vezetékre | 53 | m
38 | Meglévő osztó-gyűjtő csatlakozásának átalakítása 4 körös, 2pár DN40, 1pár DN32, 1 pár DN65 csatlakozással | 1 | klt
39 | beszabályozás, tervezési térfogatáramok beállítása céljából, szelepgyártó által meghatározott szelepbeállítási értékek jegyzőkönyvi rögzítéssel. | 1 | kör
40 | Próbafűtés , a radiátoros körök beszabályozása (működtetésük gondos ellenőrzése, termosztátok beállítása, hőfokmérés a fűtött helyiségekben, műszerek szolgáltatásával). | 1 | kör
41 | HOVAL BIOLIT 75 pellettüzelésű állókazán, teljesen automatikus szabályozással, pelletadagolással, Fűtési puffer és pellet tároló tartállyal kompletten, kazánonkénti adagológarattal, tételesen, vagy azzal műszakilag egyenértékű | 1 | db
42 | HOVAL BIOLIT 110 pellettüzelésű állókazán, teljesen automatikus szabályozással, pelletadagolással, Fűtési puffer és pellet tároló tartállyal kompletten, kazánonkénti adagológarattal, tételesen, vagy azzal műszakilag egyenértékű (100kw) | 1 | db
43 | Égéstermékelvezetés kazánonként, acél rendszerrel kompletten tételesen DN300 átmérőben, tartozékokkal kompletten, meglévő kéménykürtőben felvezetve, vagy azzal műszakilag egyenértékű | 2 | klt
44 | Felirati táblák elhelyezése minden csővezetéken és szerelvényen, illetve a főbb szerelvényeken, előirányzat | 12 | db
45 | Concept H1WT SGW(S) 300/120 indirekt fűtési HMW tároló, elektromos fűtőpatronnal 12 kw | 1 | db
46 | Fűtési puffertároló, csonkokkal, szerelvényekkel, kompletten. hőszigeteléssel, helyszínre szállítva, felszerelve Flamco PS 3000 (3000 literes) | 1 | db
47 | Ipari egyoszlopos, szakaszos üzemű automata vízlágyító berendezés, ioncserélő gyantatöltettel, a gyantatöltetet tartó és sóoldó tartállyal, menetes csatlakozásokkal, a víznyomó hálózatba bekötve, szennyvíz csatlakoztatással, Ipari egyoszlopos, szakaszos üzemű automata vízlágyító berendezés, ioncserélő gyantatöltettel, a gyantatöltetet tartó és sóoldó tartállyal, menetes csatlakozásokkal, a víznyomó hálózatba bekötve, szennyvíz csatlakoztatással, kis teljesítményű [VAS ]15F 1"/[CWG-CH] 0,6- 1,0 m3/h. | 1 | db
48 | Kazántöltő és ürítő gömbcsap, sárgarézből, felszerelve, AHA-MOFÉM típusú, 1/2" | 4 | db
49 | Visszacsapószelep öntöttvas házzal, ellenkarimákkal, tömítésekkel, anyáscsavarokkal, felszerelve, EPDM ülékgyűrűvel - PN 16 DN 50 méretben | 6 | db
50 | Háromjáratú keverőszelep, mozgatómotorral, felszerelve, kompletten csőcezetékbe építve, aktimapárral, ellenkarimákkal kompletten. ESBE VTC 531 DN50 50 °C | 2 | db
51 | DN50 (kvs=25) | 1 | db
52 | Fűtéstechnikai tágulási tartály, zárt, membrános. Tervezett típus:REFLEX C35 literes, rugós biztonsági szeleppel NA20 méretben, és vétlen elzárás ellen biztosított szeleppel kompletten. | 1 | db
53 | Fűtéstechnikai tágulási tartály, zárt, membrános. Tervezett típus:REFLEX N250 literes, rugós biztonsági szeleppel NA32 méretben, és vétlen elzárás ellen biztosított szeleppel kompletten. | 1 | db
54 | Fűtéstechnikai tágulási tartály, zárt, membrános. Tervezett típus:REFLEX N500 literes, rugós biztonsági szeleppel NA32 méretben, és vétlen elzárás ellen biztosított szeleppel kompletten. | 1 | db
55 | Az elkészült szakaszok próbaüzeme, jegyzőkönyv | 4 | klt
56 | Megvalósulási dokumentáció elkészítése | 1 | klt
57 | Teljes szekunder oldali hálózat rendszer leürítése, átöblítése, csővezetékenként | 1 | klt
58 | Radiátorok leürítése, átöblítése, | 210 | db
59 | Teljes szekunder oldali hálózat feltöltése inhibítorral kevert fűtővízzel | 1 | klt
60 | Hoval rendszer beüzemelése | 2 | klt
61 | Kéményrendszer átadása Szakhatóság részére | 2 | klt